## Sheet1
| Model | Current/phase | No. Of Leads | Step Angle(Degree) | Holding Torque (kg-cm) | Detent Torque(Kg-cm) | Roter Inertia(gm-cm2) | Operating Voltage(VDC) | Resistance(Ω)/phase | Inductance(mH/Phase) | Shaft Diameter(mm) | Shaft length(mm) | Diamension(mm) LxWxH | Weight(gm)
NEMA | NEMA 8 | 0.3 to 0.6 | 4 | 1.8 | 0.02 to 0.1 | Low | Low | 3 to 12 |  | Low | 1.8 ~ 3 |  |  | 50
| NEMA 11 | 0.3 ~ 1 | 4 | 1.8 | 0.1 ~ 0.3 | Low | Low | 3 ~ 12 |  | Low | 3 ~ 5 |  |  | <100
| NEMA 14 | 0.3 ~ 1.5 | 4 | 1.8 | 0.3 ~ 1.2 | Low |  | 5 ~ 24 | [5 empty] | <200
| NEMA 17 | 1.7A | 4 | 1.8 ± 5% | 4.2 |  | 54 | 12 ~ 24 | 1.6 ± 10% | 3.2 ± 20% | 5 | 21 | 40x42x42 | 288
| NEMA 23 | 2.8A | 4 | 1.8 ± 5% | 10.1 | 0.36 | 275 | 2.3 | 0.83 ± 10% | 2.2 ± 20% | 8 | 20.6 | 51x57x57 | 650
| NEMA 24 | 2 ~ 4.5 | 4 | 1.8 | 3 ~ 12 | Low |  | 24 ~ 60 | [5 empty] | 800 ~ 1500
| NEMA 34 | For this "Robotic Arm" project those motors are not suitable because of it's over size and over weight
NEMA 42
| Moons' MS23HA6P4200 | 4.2A | 4 | 1.8° | 12.6 | 0.4 | 480 |  | 0.4 | 1.6 | 6.35 | 20.6 | 56.4x56.4x76.4 | 700
| Nanotec ST5918L3008-A | 3 | 8 | 1.8 | 7.5 | 0.28 | 275 |  | 1 | 3 | 6.35 | 20 | 56x56x56 | 500
| Trinamic QSH6018 | 2.8 | 4 or 8 | 1.8 | 9 |  | 275 |  | 1.13 | 3.6 | 6.35 | 24 | 60x60x76 | 800
| Oriental Motor PK266-02A | 2.8 | 6 | 1.8 | 9 | 0.4 | 280 |  | 1.1 | 2.5 | 6.35 | 24 | 60x60x76 | 900
| Oriental Motor PK268-02B | 2 | 4 | 1.8 | 14 | 0.7 | 480 |  | 1.4 | 5 | 6.35 | 24 | 60x60x85 | 900
| Sanyo Denki 103H7126-0640 | 6 | 4 | 1.8 | 20 | 1 to 2 | 480 |  | 0.2 | 1 | 6.35 | 20 | 60x60x75 | 750
| Leadshine 57HS22 | 3 | 4 | 1.8 | 18 | 0.9 to 1.8 | 480 |  | 0.9 | 3 | 8 | 21 | 57x57x76 | 1000
| Leadshine 86HS45 | 4.5 | 4 | 1.8 | 45 | 2.25 to 4.5 | 1200 |  | 0.45 | 4.5 | 14 | 32 | 86x86x115 | 3400
| Minebea 17PM-J | 0.95 | 6 | 1.8 | 4.4 | 0.2 | 35 |  | 4.4 | 2.8 | 5 | 20 | 42x42x39 | 220
| Portescap 26M048B1B |  | 4 | 7.5 | 1.9 | LOW |  | 12 to 24
| Haydon Kerk 19000 Series |  | 6 or 8 | 1.8 | 0.25 to 3.5 | LOW |  | 5 to 24
| Phytron ZSS Series |  | 4 | 1.8 |  |  |  | 24+
| Nanotec PD4-C Series |  | 4 | 1.8 |  |  |  | 24+
| Oriental Motor CRK Series |  | 4 | 1.8 |  |  |  | 24+